## Experimental Data
Lab Group 3 |  |  | at Standard Temperature and Pressure (STP)
2018-12-04 | 15:10-16:30 |  | R_dry_air | 287 | J/kg K
|  |  | T | 0 | ºC | [9 empty] | averages
T_S125 [F], at time (15:24) | 75.2 |  | p_air | 100000 | Pa | [6 empty] | length measurements |  |  | [inch] | [mm] | blockage
T_S125 [F], at time (15:54) | 76.8 |  | rho_STP= | 1.2756 | kg/m3 | [5 empty] | Round cylinder [in] - D | 2.38 |  |  | 2.38 | 60.452 | 13.22%
T_S125 [F], at time (16:24) | 77 | [9 empty] | Round cylinder [in] - L | 17.9375 |  |  | 17.9375 | 455.6125 | 99.65%
T_S125, avg [F] | 76.3333 | [9 empty] | Square [in] - H | 1.01 |  |  | 1.01 | 25.654 | 5.611%
T_S125 [C] | 24.6296 | [9 empty] | Square [in] - L | 18 |  |  | 18 | 457.2 | 20%
p_S125 [in Hg] | 29.81 | [9 empty] | Airfoil [in] - D | 1.09 | 1.01 |  | 1.05 | 27.686
p_S125 [Pa] | 98325.347 | [9 empty] | Airfoil [in] - chord | 5.44 |  |  | 5.44 | 138.176
rho_air [kg/m^3]= | 1.1505 | [9 empty] | Airfoil [in] - L | 17.875 |  |  | 17.875 | 454.025
mu_air [Ns/m^2] | [10 empty] | Airfoil [in] - D calc from chord | 1.088 | 0 | 0 | 0.36267 | 27.6352
nu_air [m^2/s]
rho_H2O [kg/m^3]
Round Cylinder | [10 empty] | Square
D [inch] | 2.38 | [9 empty] | D [inch] | 1.01
D [m] | 60.452 | [9 empty] | D [m] | 25.654
| runs 1, 2, 3, 4: no tape |  |  |  | runs 5, 6, 7, 8: tape facing forward
Run | 1 | 2 | 3 | 4 | 5 | 6 | 7 | 8 |  |  | Run | 1 | 2 | 3 | 4 | 5
fan RPM | 385 | 744 | 1090 | 1263 | 386 | 744 | 1090 | 1263 |  |  | fan RPM | 751 | 1096 | 1445
manometer h_1 [inch] | 0.2 | 0.43 | 0.7 | 0.88 | 0.2 | 0.42 | 0.7 | 0.9 |  |  | manometer h_1 [inch] | 0.42 | 0.7 | 1.17
| 0.2 | 0.41 | 0.71 | 0.89 | 0.2 | 0.43 | 0.71 | 0.9 |  |  |  | 0.4 | 0.7 | 1.15
| 0.21 | 0.41 | 0.71 | 0.89 | 0.21 | 0.43 | 0.71 | 0.9 |  |  |  | 0.4 | 0.71 | 1.15
man h_1 avg [inch] | 0.20333 | 0.41667 | 0.70667 | 0.88667 | 0.20333 | 0.42667 | 0.70667 | 0.9 |  |  | man h_1 avg [inch] | 0.40667 | 0.70333 | 1.1567 | #DIV/0! | #DIV/0!
manometer h_2 [inch] | 0.32 | 0.91 | 1.84 | 2.41 | 0.31 | 0.92 | 1.84 | 2.5 |  |  | manometer h_2 [inch] | 0.95 | 1.82 | 3.35
| 0.31 | 0.91 | 1.83 | 2.43 | 0.31 | 0.93 | 1.84 | 2.5 |  |  |  | 0.93 | 1.84 | 3.33
| 0.32 | 0.91 | 1.83 | 2.43 | 0.3 | 0.92 | 1.83 | 2.48 |  |  |  | 0.95 | 1.82 | 3.35
man h_2 avg [inch] | 0.31667 | 0.91 | 1.8333 | 2.4233 | 0.30667 | 0.92333 | 1.8367 | 2.4933 |  |  | man h_2 avg [inch] | 0.94333 | 1.8267 | 3.3433 | #DIV/0! | #DIV/0!
delta h [inch] | -0.11333 | -0.49333 | -1.1267 | -1.5367 | -0.10333 | -0.49667 | -1.13 | -1.5933 |  |  | delta h [inch] | -0.53667 | -1.1233 | -2.1867 | #DIV/0! | #DIV/0!
delta h [m] | -0.0028787 | -0.012531 | -0.028617 | -0.039031 | -0.0026247 | -0.012615 | -0.028702 | -0.040471 |  |  | delta h [m] | -0.013631 | -0.028533 | -0.055541 | #DIV/0! | #DIV/0!
U_inf [m/s]= | 6.7806 | 14.1469 | 21.3791 | 24.9679 | 6.4746 | 14.1946 | 21.4107 | 25.4241 |  |  | U_inf [m/s]= | 14.7552 | 21.3475 | 29.784
Re_D= | 11494.1058 | 23980.9614 | 36240.4917 | 42323.9502 | 10975.3045 | 24061.8417 | 36294.0623 | 43097.262 |  |  | c_D= | 1.5622 | 1.6942 | 1.7527
F_drag [N] | 0.87 | 3.65 | 8.37 | 10.93 | 0.97 | 3.54 | 6.82 | 8.75 |  |  | F_drag [N] | 2.44 | 5.55 | 11.13
| 0.89 | 3.59 | 8.75 | 10.54 | 0.94 | 3.59 | 6.73 | 8.6 |  |  |  | 2.45 | 5.56 | 11.2
| 0.9 | 3.94 | 8.57 | 10.75 | 1 | 3.63 | 6.93 | 8.9 |  |  |  | 2.44 | 5.53 | 11.18
F_drag, avg [N] | 0.88667 | 3.7267 | 8.5633 | 10.74 | 0.97 | 3.5867 | 6.8267 | 8.75 |  |  | F_drag, avg [N] | 2.4433 | 5.5467 | 11.17 | #DIV/0! | #DIV/0!
c_D | 1.1432 | 1.1038 | 1.1106 | 1.0212 | 1.3716 | 1.0552 | 0.88274 | 0.80243 |  |  | Re_D= | 25012.0144 | 36186.8418 | 50487.94
Re_D= |  |  | comparative values from literature | [7 empty] | Re_D= | 25012.0144 | 36186.8418 | 50487.94
c_D | [10 empty] | c_D | 1.5622 | 1.6942 | 1.7527
NACA 0020 Airfoil | AoA=0 deg | [10 empty] | AoA=8 deg |  |  |  | AoA=16 deg
chord c [mm] | 138.176
height = 0.2*chord [mm] | 27.6352
Run | 1 | 2 | 3 | 4 | 5 | [5 empty] | Run | 1 | 2 | 3 | Run | 1 | 2 | 3
fan RPM | 743 | 1087 | 1434 | 1614 | [6 empty] | fan RPM | 739 | 1083 | 1428 |  | 738 | 1083 | 1428
manometer h_1 [inch] | 0.44 | 0.74 | 1.21 | 1.43 | [6 empty] | manometer h_1 [inch] | 0.44 | 0.75 | 1.24 |  | 0.4 | 0.7 | 1.2
| 0.45 | 0.71 | 1.2 | 1.42 | [7 empty] | 0.45 | 0.76 | 1.25 |  | 0.45 | 0.73 | 1.19
| 0.4 | 0.75 | 1.2 | 1.43 | [7 empty] | 0.45 | 0.75 | 1.25 |  | 0.43 | 0.72 | 1.2
man h_1 avg [inch] | 0.43 | 0.73333 | 1.2033 | 1.4267 | #DIV/0! | [5 empty] | man h_1 avg [inch] | 0.446 | 0.75 | 1.25 |  | 0.42667 | 0.71667 | 1.1967
manometer h_2 [inch] | 0.96 | 1.89 | 3.55 | 4.39 | [6 empty] | manometer h_2 [inch] | 0.98 | 1.98 | 3.74 |  | 0.9 | 1.89 | 3.8
| 0.98 | 1.92 | 3.57 | 4.39 | [7 empty] | 0.99 | 1.99 | 3.72 |  | 0.95 | 1.9 | 3.79
| 0.9 | 1.9 | 3.56 | 4.39 | [7 empty] | 0.99 | 2 | 3.7 |  | 0.95 | 1.89 | 3.78
man h_2 avg [inch] | 0.94667 | 1.9033 | 3.56 | 4.39 | #DIV/0! | [5 empty] | man h_2 avg [inch] | 0.98667 | 1.99 | 3.72 |  | 0.93333 | 1.8933 | 3.79
delta h [inch] | -0.51667 | -1.17 | -2.3567 | -2.9633 | #DIV/0! | [5 empty] | delta h [inch]
delta h [m] | -0.013123 | -0.029718 | -0.059859 | -0.075269 | #DIV/0! | [5 empty] | delta h [m]
U_inf [m/s]= | 14.4776 | 21.7864 | 30.9201 | 34.6723 | [6 empty] | U_inf [m/s]= | 14.8101 | 22.4286 | 31.6549 |  | 14.3368 | 21.8484 | 32.4355
Re_H= | 11608.1871 | 17468.359 | 24791.8112 | 27800.2966 | [6 empty] | Re_H= | 11874.7363 | 17983.3261 | 25380.9371 |  | 11495.3009 | 17518.0557 | 26006.8856
Re_c= | 109614.2465 | 164950.9085 | 234105.0923 | 262513.7369 | [6 empty] | Re_c= | 112131.2281 | 169813.6605 | 239668.1136 |  | 108548.2804 | 165420.1866 | 245578.8448
F_drag [N] | 0.11 | 0.31 | 0.62 | 0.76 | [6 empty] | F_drag [N] | 0.32 | 0.81 | 1.3 |  | 1.61 | 3.66 | 2.87
| 0.14 | 0.31 | 0.59 | 0.77 | [7 empty] | 0.35 | 0.83 | 1.29 |  | 1.61 | 3.62 | 2.85
| 0.15 | 0.32 | 0.63 | 0.76 | [7 empty] | 0.31 | 0.77 | 1.33 |  | 1.55 | 3.7 | 3
F_drag, avg [N] | 0.13333 | 0.31333 | 0.61333 | 0.76333 | [6 empty] | F_drag, avg [N] | 0.32667 | 0.80333 | 1.3067 |  | 1.59 | 3.66 | 2.9067
c_D,H | 0.08577 | 0.089008 | 0.086498 | 0.085613 | [6 empty] | c_D,H | 0.20081 | 0.21532 | 0.17582 |  | 1.043 | 1.0338 | 0.37252
c_D,c | 0.63561 | 0.28173 | 0.27379 | 0.27099 | [6 empty] | c_D,c | 0.63561 | 0.68154 | 0.55653 |  | 3.3014 | 3.2722 | 1.1791
Re_c = | 128543.4723
AoA | 0 | 8 | 16
c_D | 0.28173 | 0.63561 | 3.3014 |  |  |  | 0.13333 | 0.31333 | 0.61333 | 0.76333
|  |  |  | ` |  |  | 11608.1871 | 17468.359 | 24791.8112 | 27800.2966
Re_c = | 189779.6464
AoA | 0 | 8 | 16
c_D | 0.27379 | 0.68154 | 3.2722
Re_c = | 249253.5651
AoA | 0 | 8 | 16
c_D | 0.27099 | 0.55653 | 1.1791
Sheldahl & Klimas data, NACA 0021 (close to NACA 0020)
|  | Reynolds number | [9 empty] | change to Reynolds number based on foil height, and drag coefficient based on flow-facing area
| Re_c | 40000 | 80000 | 160000 | 360000 |  |  |  |  | 700000 |  | Re_D | 8400 | 16800 | 33600 | 75600 | 147000
ALPHA
| 0 | 0.0232 | 0.0177 | 0.0139 | 0.0111 |  |  |  |  | 0.0094 |  | 0 | 0.11048 | 0.084286 | 0.06619 | 0.052857 | 0.044762
| 1 | 0.0233 | 0.0178 | 0.014 | 0.0111 |  |  |  |  | 0.0094 |  | 1 | 0.11095 | 0.084762 | 0.066667 | 0.052857 | 0.044762
| 2 | 0.0237 | 0.0181 | 0.0143 | 0.0113 |  |  |  |  | 0.0096 |  | 2 | 0.11286 | 0.08619 | 0.068095 | 0.05381 | 0.045714
| 3 | 0.0243 | 0.0186 | 0.0148 | 0.0117 |  |  |  |  | 0.0098 |  | 3 | 0.11571 | 0.088571 | 0.070476 | 0.055714 | 0.046667
| 4 | 0.0253 | 0.0194 | 0.0155 | 0.0122 |  |  |  |  | 0.0103 |  | 4 | 0.12048 | 0.092381 | 0.07381 | 0.058095 | 0.049048
| 5 | 0.0264 | 0.0204 | 0.0163 | 0.0129 |  |  |  |  | 0.0109 |  | 5 | 0.12571 | 0.097143 | 0.077619 | 0.061429 | 0.051905
| 6 | 0.0279 | 0.0217 | 0.0174 | 0.0138 |  |  |  |  | 0.0117 |  | 6 | 0.13286 | 0.10333 | 0.082857 | 0.065714 | 0.055714
| 7 | 0.0297 | 0.0233 | 0.0187 | 0.0149 |  |  |  |  | 0.0126 |  | 7 | 0.14143 | 0.11095 | 0.089048 | 0.070952 | 0.06
| 8 | 0.0319 | 0.0252 | 0.0204 | 0.0163 |  |  |  |  | 0.0138 |  | 8 | 0.1519 | 0.12 | 0.097143 | 0.077619 | 0.065714
| 9 | 0.0343 | 0.0273 | 0.0222 | 0.0178 |  |  |  |  | 0.0152 |  | 9 | 0.16333 | 0.13 | 0.10571 | 0.084762 | 0.072381
| 10 | 0.062 | 0.0297 | 0.0243 | 0.0195 |  |  |  |  | 0.0166 |  | 10 | 0.29524 | 0.14143 | 0.11571 | 0.092857 | 0.079048
| 11 | 0.0925 | 0.07 | 0.0266 | 0.0215 |  |  |  |  | 0.0184 |  | 11 | 0.44048 | 0.33333 | 0.12667 | 0.10238 | 0.087619
| 12 | 0.123 | 0.123 | 0.0292 | 0.0237 |  |  |  |  | 0.0202 |  | 12 | 0.58571 | 0.58571 | 0.13905 | 0.11286 | 0.09619
| 13 | 0.1405 | 0.1405 | 0.086 | 0.026 |  |  |  |  | 0.0223 |  | 13 | 0.66905 | 0.66905 | 0.40952 | 0.12381 | 0.10619
| 14 | 0.158 | 0.158 | 0.158 | 0.0286 |  |  |  |  | 0.0244 |  | 14 | 0.75238 | 0.75238 | 0.75238 | 0.13619 | 0.11619
| 15 | 0.177 | 0.177 | 0.177 | 0.104 |  |  |  |  | 0.0269 |  | 15 | 0.84286 | 0.84286 | 0.84286 | 0.49524 | 0.1281
| 16 | 0.196 | 0.196 | 0.196 | 0.196 |  |  |  |  | 0.0295 |  | 16 | 0.93333 | 0.93333 | 0.93333 | 0.93333 | 0.14048
| 17 | 0.217 | 0.217 | 0.217 | 0.217 |  |  |  |  | 0.125 |  | 17 | 1.0333 | 1.0333 | 1.0333 | 1.0333 | 0.59524
| 18 | 0.238 | 0.238 | 0.238 | 0.238 |  |  |  |  | 0.238 |  | 18 | 1.1333 | 1.1333 | 1.1333 | 1.1333 | 1.1333
| 19 | 0.26 | 0.26 | 0.26 | 0.26 |  |  |  |  | 0.26 |  | 19 | 1.2381 | 1.2381 | 1.2381 | 1.2381 | 1.2381
| 20 | 0.282 | 0.282 | 0.282 | 0.282 |  |  |  |  | 0.282 |  | 20 | 1.3429 | 1.3429 | 1.3429 | 1.3429 | 1.3429