## Sheet1
| Nitrogen Diatomic (N2) | Oxygen Diatomic (O2) | Carbon Dioxide (CO2) | Carbon Monoxide (CO) | Water (v) (H2O) | Hydroxyl (OH)
| hfo = 0 kJ/kmol | hfo = 0 kJ/kmol | hfo = -393522 kJ/kmol | hfo = -110527 kJ/kmol | hfo = -241826 kJ/kmol | hfo = -38987 kJ/kmol
| M = 28.013 kg/kmol | M = 31.999 kg/kmol | M = 44.01 kg/kmol | M = 28.01 kg/kmol | M = 18.015 kg/kmol | M = 17.007 kg/kmol
T [K] | dh [kJ/kmol] | dh [kJ/kmol] | dh [kJ/kmol] | dh [kJ/kmol] | dh [kJ/kmol] | dh [kJ/kmol]
0 | -8670 | -8683 | -9364 | -8671 | -9904 | -9172
100 | -5768 | -5777 | -6457 | -5772 | -6617 | -6140
200 | -2857 | -2868 | -3413 | -2860 | -3282 | -2975
298 | 0 | 0 | 0 | 0 | 0 | 0
300 | 54 | 54 | 69 | 54 | 62 | 55
400 | 2971 | 3027 | 4003 | 2977 | 3450 | 3034
500 | 5911 | 6086 | 8305 | 5932 | 6922 | 5991
600 | 8894 | 9245 | 12906 | 8942 | 10499 | 8943
700 | 11937 | 12499 | 17754 | 12021 | 14190 | 11902
800 | 15046 | 15836 | 22806 | 15174 | 18002 | 14881
900 | 18223 | 19241 | 28030 | 18397 | 21937 | 17889
1000 | 21463 | 22703 | 33397 | 21686 | 26000 | 20935
1100 | 24760 | 26212 | 38885 | 25031 | 30190 | 24024
1200 | 28109 | 29761 | 44473 | 28427 | 34506 | 27159
1300 | 31503 | 33345 | 50148 | 31867 | 38941 | 30340
1400 | 34936 | 36958 | 55895 | 35343 | 43491 | 33567
1500 | 38405 | 40600 | 61705 | 38852 | 48149 | 36838
1600 | 41904 | 44267 | 67569 | 42388 | 52907 | 40151
1700 | 45430 | 47959 | 73480 | 45948 | 57757 | 43502
1800 | 48979 | 51674 | 79432 | 49529 | 62693 | 46890
1900 | 52549 | 55414 | 85420 | 53128 | 67706 | 50311
2000 | 56137 | 59176 | 91439 | 56743 | 72788 | 53763
2200 | 63362 | 66770 | 103562 | 64012 | 83153 | 60751
2400 | 70640 | 74453 | 115779 | 71326 | 93741 | 67840
2600 | 77963 | 82225 | 128074 | 78679 | 104520 | 75018
2800 | 85323 | 90080 | 140435 | 86070 | 115463 | 82268
3000 | 92715 | 98013 | 152853 | 93504 | 126548 | 89585
3200 | 100134 | 106022 | 165321 | 100962 | 137756 | 96960
3400 | 107577 | 114101 | 177836 | 108440 | 149073 | 104388
3600 | 115042 | 122245 | 190394 | 115938 | 160484 | 111864
3800 | 122526 | 130447 | 202990 | 123454 | 171981 | 119382
4000 | 130027 | 138705 | 215624 | 130989 | 183552 | 126940
4400 | 145078 | 155374 | 240992 | 146108 | 206892 | 142165
4800 | 160188 | 172240 | 266488 | 161285 | 230456 | 157522
5200 | 175352 | 189312 | 292112 | 176510 | 254216 | 173002
5600 | 190572 | 206618 | 317870 | 191782 | 278161 | 188598
6000 | 205848 | 224210 | 343782 | 207105 | 302295 | 204309